## Feuille 1
MOP020 | U |  | Poubelle en acier.
Poubelle modèle Maya "SANTA & COLE", de 77 cm de hauteur et capacité 50 litres, avec corps en acier inoxydable AISI 304 finition poli et couvercle rabattable en acier inoxydable AISI 316 finition sablée avec serrure de fixation, fixée à une surface support avec éléments d'ancrage. Le prix ne comprend pas la surface support.
Code interne |  | Désignation |  | Quantité | Unité | Prix unitaire | Prix total
mt52psc030a |  | Poubelle modèle Maya "SANTA & COLE", de 77 cm de hauteur et capacité 50 litres, avec corps en acier inoxydable AISI 304 finition poli et couvercle rabattable en acier inoxydable AISI 316 finition sablée avec serrure de fixation, y compris bac intérieur en ABS et boulons d'ancrage. |  | 1 | U | 99370.6 | 99370.6
mt09reh330 |  | Mortier de résine époxy avec sable de silice, à durcissement rapide, pour remplissage des ancrages. |  | 0.2 | kg | 645.31 | 129.06
mo041 |  | Compagnon professionnel III/CP2 VRD espaces publics. |  | 0.35 | h | 698.09 | 244.33
mo087 |  | Ouvrier professionnel II/OP VRD espaces publics. |  | 0.35 | h | 521.84 | 182.64
|  | Frais de chantier des unités d'ouvrage |  | 2 | % | 99926.6 | 1998.53
Coût d'entretien décennal: 108.040,65DA les 10 premières années. | [5 empty] | Montant total HT: | 101925