## Feuille 1
MRB010 | U | Banc en aluminium.
Banc modèle NeoRomántico Banqueta "SANTA & COLE", de 49x43x450 cm, avec siège de profilés de 30 mm d'épaisseur en aluminium extrudé finition anodisé et corps structural en fonte d'aluminium finition grenaillage avec protection anti-oxydante, fixé à une surface support avec éléments d'ancrage. Le prix ne comprend pas la surface support.
Code interne |  | Désignation | Quantité | Unité | Prix unitaire | Prix total
mt52bsc010oc |  | Banc modèle NeoRomántico Banqueta "SANTA & COLE", de 49x43x450 cm, avec siège de profilés de 30 mm d'épaisseur en aluminium extrudé finition anodisé et corps structural en fonte d'aluminium finition grenaillage avec protection anti-oxydante, y compris les boulons d'ancrage. Avec certificat environnemental Cradle to Cradle Silver 2011. | 1 | U | 191031 | 191031
mt09reh330 |  | Mortier de résine époxy avec sable de silice, à durcissement rapide, pour remplissage des ancrages. | 0.2 | kg | 645.31 | 129.06
mo041 |  | Compagnon professionnel III/CP2 VRD espaces publics. | 1.126 | h | 698.09 | 786.05
mo087 |  | Ouvrier professionnel II/OP VRD espaces publics. | 1.126 | h | 521.84 | 587.59
|  | Frais de chantier des unités d'ouvrage | 2 | % | 192534 | 3850.68
Coût d'entretien décennal: 125.686,24DA les 10 premières années. |  |  |  |  | Montant total HT: | 196385