## Feuille 1
MRB050 | U | Banc en pierre naturelle.
Banc modèle Patagónico "SANTA & COLE", de 55x42x190 cm, avec siège en porphyre de Patagonie et corps structural de profilés en acier avec protection anti-oxydante et peinture de couleur noire, fixé à une base de béton BCN: CPJ-CEM II/A 32,5 - P - B 20 - 15/25 - E: 1 - NA - P 18-305 avec éléments d'ancrage. Le prix comprend l'excavation.
Code interne |  |  | Désignation | Quantité | Unité | Prix unitaire | Prix total
mt52bsc150a |  |  | Banc modèle Patagónico "SANTA & COLE", de 55x42x190 cm, avec siège en porphyre de Patagonie et corps structural de profilés en acier avec protection anti-oxydante et peinture de couleur noire, y compris les boulons d'ancrage. | 1 | U | 197028 | 197028
mt10hmf040qaed |  |  | Béton non armé prêt à l'emploi BCN: CPJ-CEM II/A 32,5 - TP - B 20 - 15/25 - E: 1 - NA - P 18-305. | 0.25 | m³ | 12411.6 | 3102.9
mt09reh330 |  |  | Mortier de résine époxy avec sable de silice, à durcissement rapide, pour remplissage des ancrages. | 0.2 | kg | 645.31 | 129.06
mq04cag010a |  |  | Camion grue jusqu'à 6 t de charge maximale. | 0.583 | h | 5451.36 | 3178.14
mo041 |  |  | Compagnon professionnel III/CP2 VRD espaces publics. | 0.913 | h | 698.09 | 637.36
mo087 |  |  | Ouvrier professionnel II/OP VRD espaces publics. | 0.913 | h | 521.84 | 476.44
|  |  | Frais de chantier des unités d'ouvrage | 2 | % | 204552 | 4091.04
Coût d'entretien décennal: 133.531,40DA les 10 premières années. | [5 empty] | Montant total HT: | 208643