## Feuille 1
MRB050 | U | Banc en pierre naturelle.
Banc modèle Patagónico "SANTA & COLE", de 55x42x190 cm, avec siège en porphyre de Patagonie et corps structural de profilés en acier avec protection anti-oxydante et peinture de couleur noire, fixé à une surface support avec éléments d'ancrage. Le prix ne comprend pas la surface support.
Code interne |  | Désignation | Quantité | Unité | Prix unitaire | Prix total
mt52bsc150a |  | Banc modèle Patagónico "SANTA & COLE", de 55x42x190 cm, avec siège en porphyre de Patagonie et corps structural de profilés en acier avec protection anti-oxydante et peinture de couleur noire, y compris les boulons d'ancrage. | 1 | U | 197028 | 197028
mt09reh330 |  | Mortier de résine époxy avec sable de silice, à durcissement rapide, pour remplissage des ancrages. | 0.2 | kg | 645.31 | 129.06
mq04cag010a |  | Camion grue jusqu'à 6 t de charge maximale. | 0.583 | h | 5451.36 | 3178.14
mo041 |  | Compagnon professionnel III/CP2 VRD espaces publics. | 0.663 | h | 698.09 | 462.83
mo087 |  | Ouvrier professionnel II/OP VRD espaces publics. | 0.663 | h | 521.84 | 345.98
|  | Frais de chantier des unités d'ouvrage | 2 | % | 201144 | 4022.88
Coût d'entretien décennal: 131.306,73DA les 10 premières années. |  |  |  |  | Montant total HT: | 205167