## Feuille 1
MSP020 | U | Potelet fixe, en fonte.
Potelet fixe modèle Sammy "SANTA & COLE", de 92 cm de hauteur, en fonte de fer avec protection anti-oxydante et peinture de couleur noire, fixé à une base de béton BCN: CPJ-CEM II/A 32,5 - P - B 20 - 15/25 - E: 1 - NA - P 18-305 avec agglomérant hydraulique, composé de ciments à haute résistance et additifs spécifiques, à prise rapide, et éléments d'ancrage. Le prix comprend l'excavation.
Code interne |  |  | Désignation | Quantité | Unité | Prix unitaire | Prix total
mt52hsc020b |  |  | Potelet fixe modèle Sammy "SANTA & COLE", de 92 cm de hauteur, en fonte de fer avec protection anti-oxydante et peinture de couleur noire, y compris les boulons d'ancrage. | 1 | U | 44545.4 | 44545.4
mt10hmf040qaed |  |  | Béton non armé prêt à l'emploi BCN: CPJ-CEM II/A 32,5 - TP - B 20 - 15/25 - E: 1 - NA - P 18-305. | 0.25 | m³ | 12411.6 | 3102.9
mt09amp010a |  |  | Agglomérant hydraulique, composé de ciments à haute résistance et additifs spécifiques, à prise rapide. | 0.2 | kg | 82.62 | 16.52
mo041 |  |  | Compagnon professionnel III/CP2 VRD espaces publics. | 0.751 | h | 698.09 | 524.27
mo087 |  |  | Ouvrier professionnel II/OP VRD espaces publics. | 0.751 | h | 521.84 | 391.9
|  |  | Frais de chantier des unités d'ouvrage | 2 | % | 48581 | 971.62
Coût d'entretien décennal: 21.803,17DA les 10 premières années. | [5 empty] | Montant total HT: | 49552.7