## Feuille 1
MSP010 | U |  | Potelet fixe, en acier corten.
Potelet fixe modèle Táctil "SANTA & COLE", de 90 cm de hauteur, de plaque d'acier corten finition grenaillage silhouettée par oxycoupage, fixé à une surface support avec agglomérant hydraulique, composé de ciments à haute résistance et additifs spécifiques, à prise rapide, et éléments d'ancrage. Le prix ne comprend pas la surface support.
Code interne |  | Désignation |  | Quantité | Unité | Prix unitaire | Prix total
mt52hsc010a |  | Potelet fixe modèle Táctil "SANTA & COLE", de 90 cm de hauteur, de plaque d'acier corten finition grenaillage silhouettée par oxycoupage, y compris les boulons d'ancrage. |  | 1 | U | 35979 | 35979
mt09amp010a |  | Agglomérant hydraulique, composé de ciments à haute résistance et additifs spécifiques, à prise rapide. |  | 0.2 | kg | 82.62 | 16.52
mo041 |  | Compagnon professionnel III/CP2 VRD espaces publics. |  | 0.5 | h | 698.09 | 349.05
mo087 |  | Ouvrier professionnel II/OP VRD espaces publics. |  | 0.5 | h | 521.84 | 260.92
|  | Frais de chantier des unités d'ouvrage |  | 2 | % | 36605.5 | 732.11
Coût d'entretien décennal: 16.428,54DA les 10 premières années. | [5 empty] | Montant total HT: | 37337.6