## Feuille 1
MSV010 | U |  | Parking pour vélos, en acier inoxydable.
Parking pour vélos modèle Bicilínea "SANTA & COLE" de trois tronçons, pour 24 vélos, de 905 cm de longueur, composé de poteaux de garde-corps en platine en acier inoxydable AISI 304 finition suédée, d'une main courante et de bras en tube en acier inoxydable AISI 304 finition poli de 84 et 51 mm de diamètre respectivement et 2 mm d'épaisseur, fixé à une surface support avec éléments d'ancrage. Le prix ne comprend pas la surface support.
Code interne |  | Désignation |  | Quantité | Unité | Prix unitaire | Prix total
mt52asc010c |  | Parking pour vélos modèle Bicilínea "SANTA & COLE" de trois tronçons, pour 24 vélos, de 905 cm de longueur, composé de poteaux de garde-corps en platine en acier inoxydable AISI 304 finition suédée, d'une main courante et de bras en tube en acier inoxydable AISI 304 finition poli de 84 et 51 mm de diamètre respectivement et 2 mm d'épaisseur, y compris les boulons d'ancrage. |  | 1 | U | 731573 | 731573
mt09reh330 |  | Mortier de résine époxy avec sable de silice, à durcissement rapide, pour remplissage des ancrages. |  | 0.2 | kg | 645.31 | 129.06
mo041 |  | Compagnon professionnel III/CP2 VRD espaces publics. |  | 1.501 | h | 698.09 | 1047.83
mo087 |  | Ouvrier professionnel II/OP VRD espaces publics. |  | 1.501 | h | 521.84 | 783.28
|  | Frais de chantier des unités d'ouvrage |  | 2 | % | 733533 | 14670.7
Coût d'entretien décennal: 157.122,81DA les 10 premières années. | [5 empty] | Montant total HT: | 748204