## Feuille 1
TCE130 | U | Vase d'expansion pour circuit de chauffage.
Vase d'expansion, capacité 5 l, "SAUNIER DUVAL", spécial pour applications d'énergie solaire thermique. Comprend le manomètre et les éléments de montage et de connexion nécessaires à son bon fonctionnement.
Code interne |  | Désignation | Quantité | Unité | Prix unitaire | Prix total
mt38css700a |  | Vase d'expansion, capacité 5 l, "SAUNIER DUVAL", spécial pour applications d'énergie solaire thermique. | 1 | U | 14648.8 | 14648.8
mt38vex015 |  | Connexion pour vases d'expansion, formée de supports et de raccords de connexion. | 1 | U | 11307 | 11307
mt42www040 |  | Manomètre avec bain de glycérine et diamètre de sphère de 100 mm, avec prise verticale, pour montage fileté de 1/2", échelle de pression de 0 à 5 bar. | 1 | U | 8579.29 | 8579.29
mo004 |  | Compagnon professionnel III/CP2 chauffagiste. | 0.799 | h | 717.33 | 573.15
mo103 |  | Ouvrier professionnel II/OP chauffagiste. | 0.799 | h | 520.85 | 416.16
|  | Frais de chantier des unités d'ouvrage | 2 | % | 35524.4 | 710.49
Coût d'entretien décennal: 6.159,93DA les 10 premières années. |  |  |  |  | Montant total HT: | 36234.9