## Feuille 1
TCE160 | U | Groupe hydraulique solaire.
Groupe hydraulique solaire, avec réservoir pour drainage automatique de 8 l de capacité, pompe de circulation électronique Wilo Yonos Para ST 15/13 de 2 à 12 l/min, vanne de sécurité réglée à 3 bar, vannes de remplissage et de vidange et carcasse en polypropylène expansé pour isolation thermique.
Code interne |  | Désignation | Quantité | Unité | Prix unitaire | Prix total
mt38cso050a |  | Groupe hydraulique solaire, avec réservoir pour drainage automatique de 8 l de capacité, pompe de circulation électronique Wilo Yonos Para ST 15/13 de 2 à 12 l/min, vanne de sécurité réglée à 3 bar, vannes de remplissage et de vidange et carcasse en polypropylène expansé pour isolation thermique. | 1 | U | 174384 | 174384
mo004 |  | Compagnon professionnel III/CP2 chauffagiste. | 0.369 | h | 717.33 | 264.69
mo103 |  | Ouvrier professionnel II/OP chauffagiste. | 0.369 | h | 520.85 | 192.19
|  | Frais de chantier des unités d'ouvrage | 2 | % | 174841 | 3496.81
Coût d'entretien décennal: 83.818,61DA les 10 premières années. |  |  |  |  | Montant total HT: | 178337