## Feuille 1
TCE190 | U | Ballon échangeur pour chauffage.
Ballon échangeur en acier noir, avec échangeur à un serpentin, de sol, 3000 l, hauteur 2325 mm, diamètre 1660 mm, isolation de 50 mm d'épaisseur avec polyuréthane à haute densité, sans CFC, thermomètres, thermostat, bouche latérale DN 400. Comprend les vannes d'isolement, les éléments de montage et les accessoires nécessaires à son bon fonctionnement.
Code interne |  | Désignation | Quantité | Unité | Prix unitaire | Prix total
mt38csg410m |  | Ballon échangeur en acier noir, avec échangeur à un serpentin, de sol, 3000 l, hauteur 2325 mm, diamètre 1660 mm, isolation de 50 mm d'épaisseur avec polyuréthane à haute densité, sans CFC, thermomètres, thermostat, bouche latérale DN 400. | 1 | U | 811071 | 811071
mt37sve010i |  | Vanne à sphère en laiton nickelé à visser de 3". | 2 | U | 13796.2 | 27592.4
mt37sve010g |  | Vanne à sphère en laiton nickelé à visser de 2". | 2 | U | 4751.66 | 9503.32
mt38www010 |  | Produits complémentaires pour installation de chauffage. | 1 | U | 307.62 | 307.62
mo004 |  | Compagnon professionnel III/CP2 chauffagiste. | 3.689 | h | 717.33 | 2646.23
mo103 |  | Ouvrier professionnel II/OP chauffagiste. | 3.689 | h | 520.85 | 1921.42
|  | Frais de chantier des unités d'ouvrage | 2 | % | 853042 | 17060.8
Coût d'entretien décennal: 182.721,52DA les 10 premières années. |  |  |  |  | Montant total HT: | 870102