## Feuille 1
TCE210 | U | Ballon d'eau pour E.C.S.
Accumulateur en acier vitrifié, BDLE 2000 "SAUNIER DUVAL", de sol, 2000 l, efficacité énergétique classe C, hauteur 2300 mm, diamètre 1360 mm, isolation de 50 mm d'épaisseur avec polyuréthane à haute densité, sans CFC, protection cathodique permanente, bouche latérale DN 400. Comprend les vannes d'isolement, les éléments de montage et les accessoires nécessaires à son bon fonctionnement.
Code interne |  | Désignation | Quantité | Unité | Prix unitaire | Prix total
mt38css108d |  | Accumulateur en acier vitrifié, BDLE 2000 "SAUNIER DUVAL", de sol, 2000 l, efficacité énergétique classe C, hauteur 2300 mm, diamètre 1360 mm, isolation de 50 mm d'épaisseur avec polyuréthane à haute densité, sans CFC, protection cathodique permanente, bouche latérale DN 400. | 1 | U | 1298250 | 1298250
mt37sve010g |  | Vanne à sphère en laiton nickelé à visser de 2". | 2 | U | 4751.66 | 9503.32
mt38www011 |  | Produits complémentaires pour installations d'E.C.S. | 1 | U | 265.51 | 265.51
mo004 |  | Compagnon professionnel III/CP2 chauffagiste. | 2.582 | h | 717.33 | 1852.15
mo103 |  | Ouvrier professionnel II/OP chauffagiste. | 2.582 | h | 520.85 | 1344.83
|  | Frais de chantier des unités d'ouvrage | 2 | % | 1311210 | 26224.3
Coût d'entretien décennal: 280.861,93DA les 10 premières années. |  |  |  |  | Montant total HT: | 1337440