## Feuille 1
TCE220 | U | Ballon d'eau pour chauffage et climatisation.
Ballon tampon, en acier noir, 750 l, hauteur 1840 mm, diamètre 950 mm, isolation de 50 mm d'épaisseur avec polyuréthane à haute densité, avec thermomètres. Comprend les vannes d'isolement, les éléments de montage et les accessoires nécessaires à son bon fonctionnement.
Code interne |  | Désignation | Quantité | Unité | Prix unitaire | Prix total
mt38aci010A |  | Ballon tampon, en acier noir, 750 l, hauteur 1840 mm, diamètre 950 mm, isolation de 50 mm d'épaisseur avec polyuréthane à haute densité, avec thermomètres. | 1 | U | 274665 | 274665
mt37sve010i |  | Vanne à sphère en laiton nickelé à visser de 3". | 4 | U | 13796.2 | 55184.8
mt38www010 |  | Produits complémentaires pour installation de chauffage. | 1 | U | 307.62 | 307.62
mo004 |  | Compagnon professionnel III/CP2 chauffagiste. | 1.537 | h | 717.33 | 1102.54
mo103 |  | Ouvrier professionnel II/OP chauffagiste. | 1.537 | h | 520.85 | 800.55
|  | Frais de chantier des unités d'ouvrage | 2 | % | 332060 | 6641.2
Coût d'entretien décennal: 71.127,27DA les 10 premières années. |  |  |  |  | Montant total HT: | 338701