## Feuille 1
TCE220 | U | Ballon d'eau pour chauffage et climatisation.
Ballon tampon, en acier noir, 1530 l, hauteur 1850 mm, diamètre 1360 mm, isolation de 50 mm d'épaisseur avec polyuréthane à haute densité, avec thermomètres, thermostat, bouche latérale DN 400. Comprend les vannes d'isolement, les éléments de montage et les accessoires nécessaires à son bon fonctionnement.
Code interne |  | Désignation | Quantité | Unité | Prix unitaire | Prix total
mt38aci010J |  | Ballon tampon, en acier noir, 1530 l, hauteur 1850 mm, diamètre 1360 mm, isolation de 50 mm d'épaisseur avec polyuréthane à haute densité, avec thermomètres, thermostat, bouche latérale DN 400. | 1 | U | 494396 | 494396
mt37sve010j |  | Vanne à sphère en laiton nickelé à visser de 4". | 4 | U | 21393 | 85572
mt38www010 |  | Produits complémentaires pour installation de chauffage. | 1 | U | 307.62 | 307.62
mo004 |  | Compagnon professionnel III/CP2 chauffagiste. | 2.236 | h | 717.33 | 1603.95
mo103 |  | Ouvrier professionnel II/OP chauffagiste. | 2.236 | h | 520.85 | 1164.62
|  | Frais de chantier des unités d'ouvrage | 2 | % | 583044 | 11660.9
Coût d'entretien décennal: 124.888,11DA les 10 premières années. |  |  |  |  | Montant total HT: | 594705