## Feuille 1
TCE020 | m | Tuyauterie de distribution d'eau, pour chauffage.
Tuyauterie de distribution d'eau chaude de chauffage formée de tube en polyéthylène réticulé (PE-Xa), avec barrière d'oxygène (EVOH), de 16 mm de diamètre extérieur et 2 mm d'épaisseur, PN=6 atm, fourni en rouleaux, placé superficiellement dans l'intérieur du bâtiment, avec isolation par coquille flexible en mousse élastomérique. Comprend le matériau auxiliaire pour le montage et la fixation à l'ouvrage, les accessoires et les pièces spéciales.
Code interne |  | Désignation | Quantité | Unité | Prix unitaire | Prix total
mt37tpu413a |  | Matériau auxiliaire pour montage et fixation à l'ouvrage des tuyaux en polyéthylène réticulé (PE-Xa) avec barrière d'oxygène (EVOH), de 16 mm de diamètre extérieur. | 1 | U | 18.18 | 18.18
mt37tpu013ae |  | Tube en polyéthylène réticulé (PE-Xa), avec barrière d'oxygène (EVOH), de 16 mm de diamètre extérieur et 2 mm d'épaisseur, PN=6 atm, fourni en rouleaux, selon NF EN ISO 15875-2, avec le prix augmenté de 20% pour cause d'accessoires et pièces spéciales. | 1 | m | 436.21 | 436.21
mt17coe050bc |  | Coquille de mousse élastomérique, de 16 mm de diamètre intérieur et 22,0 mm d'épaisseur mm d'épaisseur, à base de caoutchouc synthétique flexible, de structure cellulaire fermée. | 1 | m | 1347.64 | 1347.64
mt17coe110 |  | Adhésif pour coquille élastomérique. | 0.025 | l | 3767.59 | 94.19
mo004 |  | Compagnon professionnel III/CP2 chauffagiste. | 0.135 | h | 717.33 | 96.84
mo103 |  | Ouvrier professionnel II/OP chauffagiste. | 0.135 | h | 520.85 | 70.31
|  | Frais de chantier des unités d'ouvrage | 2 | % | 2063.37 | 41.27
Coût d'entretien décennal: 168,37DA les 10 premières années. |  |  |  |  | Montant total HT: | 2104.64