## Feuille 1
TCE220 | U | Ballon d'eau pour chauffage et climatisation.
Accumulateur en acier noir, BDLN 600 "SAUNIER DUVAL", de sol, 605 l, efficacité énergétique classe C, hauteur 1730 mm, diamètre 770 mm, isolation de 50 mm d'épaisseur avec polyuréthane à haute densité, sans CFC, thermomètres, avec housse matelassée démontable pour usage intérieur. Comprend les vannes d'isolement, les éléments de montage et les accessoires nécessaires à son bon fonctionnement.
Code interne |  | Désignation | Quantité | Unité | Prix unitaire | Prix total
mt38css109a |  | Accumulateur en acier noir, BDLN 600 "SAUNIER DUVAL", de sol, 605 l, efficacité énergétique classe C, hauteur 1730 mm, diamètre 770 mm, isolation de 50 mm d'épaisseur avec polyuréthane à haute densité, sans CFC, thermomètres, avec housse matelassée démontable pour usage intérieur. | 1 | U | 401010 | 401010
mt37sve010i |  | Vanne à sphère en laiton nickelé à visser de 3". | 4 | U | 13796.2 | 55184.8
mt38www010 |  | Produits complémentaires pour installation de chauffage. | 1 | U | 307.62 | 307.62
mo004 |  | Compagnon professionnel III/CP2 chauffagiste. | 1.359 | h | 717.33 | 974.85
mo103 |  | Ouvrier professionnel II/OP chauffagiste. | 1.359 | h | 520.85 | 707.84
|  | Frais de chantier des unités d'ouvrage | 2 | % | 458185 | 9163.71
Coût d'entretien décennal: 98.143,31DA les 10 premières années. |  |  |  |  | Montant total HT: | 467349