## Feuille 1
TCE400 | U | Groupe hydraulique avec résistance électrique pour chauffage.
Module hydraulique mural, avec résistance électrique pour chauffage, modèle Genia Heater "SAUNIER DUVAL", alimentation à 230V/50 Hz, étapes de puissance de 2, 4 et 6 kW, courant maximal 30 A, de 500x280x250 mm, avec sonde de température.
Code interne |  | Désignation | Quantité | Unité | Prix unitaire | Prix total
mt38ghs020b |  | Module hydraulique mural, avec résistance électrique pour chauffage, modèle Genia Heater "SAUNIER DUVAL", alimentation à 230V/50 Hz, étapes de puissance de 2, 4 et 6 kW, courant maximal 30 A, de 500x280x250 mm, avec sonde de température. | 1 | U | 179753 | 179753
mo011 |  | Compagnon professionnel III/CP2 monteur. | 0.369 | h | 751.66 | 277.36
mo080 |  | Ouvrier professionnel II/OP monteur. | 0.369 | h | 546.7 | 201.73
|  | Frais de chantier des unités d'ouvrage | 2 | % | 180232.09 | 3604.64
Coût d'entretien décennal: 86.403,26DA les 10 premières années. |  |  |  |  | Montant total HT: | 183836.73