## Feuille 1
TCE430 | U | Séparateur hydraulique.
Découplage hydraulique, WH 40 "SAUNIER DUVAL", pour un débit maximal de 3500 l/h, de 500x115 mm, pression maximale de travail 6 bar, connexions vissées de 1 1/4" de diamètre, avec tube plongeur, sonde de température et isolation thermique.
Code interne |  | Désignation | Quantité | Unité | Prix unitaire | Prix total
mt38ghs030a |  | Découplage hydraulique, WH 40 "SAUNIER DUVAL", pour un débit maximal de 3500 l/h, de 500x115 mm, pression maximale de travail 6 bar, connexions vissées de 1 1/4" de diamètre, avec tube plongeur, sonde de température et isolation thermique. | 1 | U | 88808.2 | 88808.2
mo011 |  | Compagnon professionnel III/CP2 monteur. | 0.246 | h | 717.33 | 176.46
mo080 |  | Ouvrier professionnel II/OP monteur. | 0.246 | h | 521.84 | 128.37
|  | Frais de chantier des unités d'ouvrage | 2 | % | 89113 | 1782.26
Coût d'entretien décennal: 42.720,79DA les 10 premières années. |  |  |  |  | Montant total HT: | 90895.3