## Feuille 1
TCE440 | U | Séparateur hydraulique.
Découplage hydraulique, Set WH 40 "SAUNIER DUVAL", pour un débit maximal de 3500 l/h, de 500x115 mm, pression maximale de travail 6 bar, connexions vissées de 1 1/4" de diamètre, avec tube plongeur, sonde de température et isolation thermique.
Code interne |  | Désignation | Quantité | Unité | Prix unitaire | Prix total
mt38ghs030a |  | Découplage hydraulique, Set WH 40 "SAUNIER DUVAL", pour un débit maximal de 3500 l/h, de 500x115 mm, pression maximale de travail 6 bar, connexions vissées de 1 1/4" de diamètre, avec tube plongeur, sonde de température et isolation thermique. | 1 | U | 92181 | 92181
mo011 |  | Compagnon professionnel III/CP2 monteur. | 0.246 | h | 719.99 | 177.12
mo080 |  | Ouvrier professionnel II/OP monteur. | 0.246 | h | 523.78 | 128.85
|  | Frais de chantier des unités d'ouvrage | 2 | % | 92486.97 | 1849.74
Coût d'entretien décennal: 44.338,26DA les 10 premières années. |  |  |  |  | Montant total HT: | 94336.71