## Feuille 1
TCM110 | m² |  | Système de chauffage et de rafraîchissement par plancher rayonnant, avec couche de mortier, "SAUNIER DUVAL".
Système de chauffage par plancher rayonnant "SAUNIER DUVAL", formé de, bande en mousse de polyéthylène avec bavette plastique, dalle à plots en polystyrène expansé avec peau thermoformée, de 10 mm d'épaisseur, 32 mm de hauteur totale, tube de polyéthylène réticulé/barrière d'oxygène/polyéthylène réticulé (PE-Xa/EVOH/PE-Xa) de 16 mm de diamètre extérieur et 1,8 mm d'épaisseur, avec agrafes spéciales pour fixation des tuyaux et mortier autonivelant, "SAUNIER DUVAL", CA - C20 - F4 selon NF EN 13813, de 50 mm d'épaisseur. Totalement monté, connecté et testé.
Code interne |  | Désignation |  | Quantité | Unité | Prix unitaire | Prix total
mt38srs120b |  | Bande en mousse de polyéthylène avec bavette plastique, "SAUNIER DUVAL", de 180x7 mm. |  | 0.6 | m | 205.45 | 123.27
mt38srs106a |  | Dalle à plots en polystyrène expansé avec peau thermoformée, de 10 mm d'épaisseur, 32 mm de hauteur totale, "SAUNIER DUVAL", de 1400x800 mm, pas de pose multiple de 5 cm, coefficient de conductivité thermique 0,033 W/(mK). |  | 1 | m² | 4417.52 | 4417.52
mt38srs011c |  | Tube de polyéthylène réticulé/barrière d'oxygène/polyéthylène réticulé (PE-Xa/EVOH/PE-Xa) de 16 mm de diamètre extérieur et 1,8 mm d'épaisseur, "SAUNIER DUVAL", fourni en rouleaux de 200 m de longueur. |  | 6.667 | m | 250.86 | 1672.48
mt38srs104 |  | Agrafa pour fixation de tuyauterie sur dalle isolante en rouleau, "SAUNIER DUVAL". |  | 13.333 | U | 23.54 | 313.86
mt09mal020a |  | Mortier autonivelant, CA - C20 - F4 selon NF EN 13813, à base de sulfate calcaire, pour épaisseurs de 2,5 à 7,0 cm, utilisé en nivellement des revêtement. |  | 0.05 | m³ | 32839.5 | 1641.97
mt08aaa010a |  | Eau. |  | 0.004 | m³ | 189.49 | 0.76
mq06pym020 |  | Mélangeuse-pompeuse pour mortiers autonivelants. |  | 0.058 | h | 1053.47 | 61.1
mo004 |  | Compagnon professionnel III/CP2 chauffagiste. |  | 0.83 | h | 717.33 | 595.38
mo103 |  | Ouvrier professionnel II/OP chauffagiste. |  | 0.83 | h | 520.85 | 432.31
mo031 |  | Compagnon professionnel III/CP2 chapiste. |  | 0.062 | h | 698.09 | 43.28
mo069 |  | Ouvrier professionnel II/OP chapiste. |  | 0.062 | h | 521.84 | 32.35
|  | Frais de chantier des unités d'ouvrage |  | 2 | % | 9334.28 | 186.69
Coût d'entretien décennal: 476,05DA les 10 premières années. | [5 empty] | Montant total HT: | 9520.97