## Feuille 1
TCM170 | U |  | Équipement de régulation et de contrôle pour collecteur, avec des têtes électrothermiques.
Système de régulation de la température "SAUNIER DUVAL", constitué de module de gestion de trois circuits de chauffage, à la même ou à température différente, avec quatre sondes de température, RED 5, contrôles à distance, MiPro Sense Remoto (SR 92) et actionneurs thermiques pour un voltage de 230 V. Totalement monté, connecté et testé.
Code interne |  | Désignation |  | Quantité | Unité | Prix unitaire | Prix total
mt38cmd106b |  | Module de gestion de trois circuits de chauffage, à la même ou à température différente, avec quatre sondes de température, RED 5 "SAUNIER DUVAL". |  | 1 | U | 54932.9 | 54932.9
mt38cmd097a |  | Contrôle à distance, MiPro Sense Remoto (SR 92) "SAUNIER DUVAL" pour gestion de circuit de chauffage, via câble. |  | 2 | U | 32959.7 | 65919.5
mt38srs300c |  | Actionneur thermique pour un voltage de 230 V, "SAUNIER DUVAL". |  | 3 | U | 7934.14 | 23802.4
mt35aia010a |  | Tube souple en PVC, annelé, de couleur noire, de 16 mm de diamètre nominal, pour canalisation encastrée dans des parois maçonnées (horizontales et verticales). Résistance à la compression 320 N, résistance à l'impact 1 joule, température de travail -5°C jusqu'à 60°C, avec degré de protection IP545 selon NF EN 60529, non propagateur de la flamme. Selon NF EN 61386-1 et NF EN 61386-22. |  | 10 | m | 67.49 | 674.9
mt35cun020a |  | Câble unipolaire H07Z1-K (AS), sa tension assignée étant de 450/750 V, réaction au feu classe Cca-s1a,d1,a1 selon FR EN 50575, avec conducteur multifilaire de cuivre classe 5 (-K) de 1,5 mm² de section, avec isolation de composé thermoplastique à base de polyoléfine sans halogènes à faible émission de fumées et de gaz corrosifs (Z1). |  | 20 | m | 75.07 | 1501.4
mo004 |  | Compagnon professionnel III/CP2 chauffagiste. |  | 0.867 | h | 717.33 | 621.93
mo103 |  | Ouvrier professionnel II/OP chauffagiste. |  | 0.867 | h | 520.85 | 451.58
|  | Frais de chantier des unités d'ouvrage |  | 2 | % | 147905 | 2958.09
Coût d'entretien décennal: 7.543,14DA les 10 premières années. | [5 empty] | Montant total HT: | 150863