## Feuille 1
TCS070 | U |  | Capteur solaire thermique pour installation collective, intégré dans toiture inclinée.
Capteur solaire thermique constitué d'une batterie de 2 modules, chacun d'entre eux étant composé d'un capteur solaire thermique plat, Helioconcept SRV 2.3/2 "SAUNIER DUVAL", avec panneau de montage de 1233x2033x80 mm, surface utile 2,35 m², rendement optique 0,787, coefficient primaire de pertes 3,783 W/m²K et coefficient secondaire de pertes 0,016 W/m²K², composé de cadre en aluminium, finition peinte, absorbeur en cuivre avec traitement hautement sélectif, isolation thermique en laine minérale et enveloppe de protection en verre de sécurité, placés sur structure support pour toiture inclinée. Comprend les accessoires de montages et de fixation, l'ensemble des connexions hydrauliques entre capteurs solaires thermiques, liquide de remplissage pour capteur solaire thermique, la vanne de sécurité, le purgeur, les vannes d'isolement et autres accessoires. Totalement monté, connecté et testé.
Code interne |  | Désignation |  | Quantité | Unité | Prix unitaire | Prix total
mt38css502a |  | Capteur solaire thermique plat, Helioconcept SRV 2.3/2 "SAUNIER DUVAL", avec panneau de montage de 1233x2033x80 mm, surface utile 2,35 m², rendement optique 0,787, coefficient primaire de pertes 3,783 W/m²K et coefficient secondaire de pertes 0,016 W/m²K², composé de cadre en aluminium, finition peinte, absorbeur en cuivre avec traitement hautement sélectif, isolation thermique en laine minérale et enveloppe de protection en verre de sécurité. |  | 2 | U | 140079 | 280158
mt38css552b |  | Châssis de capteur solaire thermique, pour 2 panneaux, intégrés dans toit de 22° à 75° d'inclination, "SAUNIER DUVAL". |  | 1 | U | 171208 | 171208
mt38css560 |  | Kit hydraulique d'entrée et de sortie pour batterie de capteurs solaires thermiques, "SAUNIER DUVAL". |  | 1 | U | 10071 | 10071
mt38css562 |  | Kit hydraulique de liaison entre capteurs solaires sur toiture inclinée, "SAUNIER DUVAL". |  | 1 | U | 10071 | 10071
mt38css580 |  | Purgeur automatique pour capteurs solaires thermiques, "SAUNIER DUVAL". |  | 1 | U | 13733.2 | 13733.2
mt38css728 |  | Vanne de sécurité, pour une température maximale de 99°C, "SAUNIER DUVAL". |  | 1 | U | 7324.39 | 7324.39
mt38css300 |  | Bidon de 10 l de solution eau-glycol pour remplissage de capteur solaire thermique, "SAUNIER DUVAL". |  | 0.37 | U | 11902.1 | 4403.79
mt37sve010d |  | Vanne à sphère en laiton nickelé à visser de 1". |  | 2 | U | 1466.46 | 2932.92
mo009 |  | Compagnon professionnel III/CP2 installateur de capteurs solaires. |  | 6.149 | h | 717.33 | 4410.86
mo108 |  | Ouvrier professionnel II/OP installateur de capteurs solaires. |  | 6.149 | h | 520.85 | 3202.71
|  | Frais de chantier des unités d'ouvrage |  | 2 | % | 507515 | 10150.3
Coût d'entretien décennal: 393.425,89DA les 10 premières années. | [5 empty] | Montant total HT: | 517666