## Feuille 1
TVP140 | U |  | Unité air-eau, pompe à chaleur aérothermique, pour production d'E.C.S..
Unité air-eau pompe à chaleur, pour production d'E.C.S., Magna Aqua 200 "SAUNIER DUVAL", pour gaz R-290, de sol, avec ballon d'E.C.S. en acier inoxydable de 200 litres, alimentation monophasée à 230 V, classe d'efficacité énergétique A+, profil de consommation L, dimensions 634x634x1458 mm, puissance sonore 48 dBA, résistance électrique d'appui de 1,2 W, isolation thermique en polyuréthane injecté, raccordements aérauliques, fonction antilégionelle, protection antigel et panneau de contrôle avec écran digital, programmation hebdomadaire, ajustement de la température degré à degré et mode vacances. Totalement montée, connectée et mise en marche par l'entreprise installatrice pour le contrôle de son bon fonctionnement.
Code interne |  | Désignation |  | Quantité | Unité | Prix unitaire | Prix total
mt42bcs404a |  | Unité air-eau pompe à chaleur, pour production d'E.C.S., Magna Aqua 200 "SAUNIER DUVAL", pour gaz R-290, de sol, avec ballon d'E.C.S. en acier inoxydable de 200 litres, alimentation monophasée à 230 V, classe d'efficacité énergétique A+, profil de consommation L, dimensions 634x634x1458 mm, puissance sonore 48 dBA, résistance électrique d'appui de 1,2 W, isolation thermique en polyuréthane injecté, raccordements aérauliques, fonction antilégionelle, protection antigel et panneau de contrôle avec écran digital, programmation hebdomadaire, ajustement de la température degré à degré et mode vacances. |  | 1 | U | 597518 | 597518
mt37sve010c |  | Vanne à sphère en laiton nickelé à visser de 3/4". |  | 2 | U | 881.28 | 1762.56
|  | Frais de chantier des unités d'ouvrage |  | 2 | % | 599281 | 11985.6
Coût d'entretien décennal: 391.210,37DA les 10 premières années. | [5 empty] | Montant total HT: | 611266