## Feuille 1
ETI350 | m | Rive de toiture avec profilé.
Rive de toiture avec profil rejet d'eau en aluminium laqué, Schlüter-BARA-RTK 30 BW "SCHLÜTER-SYSTEMS", de 40 mm de hauteur, couleur blanche RAL 9010 finition brillante, avec perforations trapézoïdales pour sa fixation et larmier. Comprend mortier-colle, pièces spéciales et silicone neutre.
Code interne |  | Désignation | Quantité | Unité | Prix unitaire | Prix total
mt09mcr021m |  | Mortier-colle amélioré, C2, selon NF EN 12004, couleur grise. | 0.17 | kg | 51.79 | 8.8
mt20pcs010a |  | Profil rejet d'eau en aluminium laqué, Schlüter-BARA-RTK 30 BW "SCHLÜTER-SYSTEMS", de 40 mm de hauteur, couleur blanche RAL 9010 finition brillante, avec perforations trapézoïdales pour sa fixation et larmier, fourni en barres de 2,5 m de longueur. | 1.1 | m | 5263.21 | 5789.53
mt15sja100 |  | Cartouche de mastic de silicone neutre. | 0.01 | U | 571.13 | 5.71
mo020 |  | Compagnon professionnel III/CP2 construction. | 0.171 | h | 698.09 | 119.37
mo113 |  | Ouvrier d'exécution I/OE1 construction. | 0.171 | h | 502.77 | 85.97
|  | Frais de chantier des unités d'ouvrage | 2 | % | 6009.38 | 120.19
Coût d'entretien décennal: 858,14DA les 10 premières années. |  |  |  |  | Montant total HT: | 6129.57