## Feuille 1
FSC030 | m |  | Profilé pour joint de fractionnement.
Profilé pour joints de partage dans des revêtements céramiques, en PVC, Schlüter-DILEX-EZ G 70 "SCHLÜTER-SYSTEMS", de 70 mm de hauteur et 8 mm de largeur, avec joint d'absorption de mouvements, couleur grise RAL 7030.
Code interne |  | Désignation |  | Quantité | Unité | Prix unitaire | Prix total
mt18jrs320a |  | Profilé pour joints de partage dans des revêtements céramiques, en PVC, Schlüter-DILEX-EZ G 70 "SCHLÜTER-SYSTEMS", de 70 mm de hauteur et 8 mm de largeur, avec joint d'absorption de mouvements, couleur grise RAL 7030, fourni en barres de 2,5 m de longueur. |  | 1.05 | m | 1595.31 | 1675.08
mo023 |  | Compagnon professionnel III/CP2 carreleur en revêtements de sols. |  | 0.171 | h | 698.09 | 119.37
|  | Frais de chantier des unités d'ouvrage |  | 2 | % | 1794.45 | 35.89
Coût d'entretien décennal: 1.006,69DA les 10 premières années. | [5 empty] | Montant total HT: | 1830.34