## Feuille 1
FSK010 | m |  | Plinthe en acier inoxydable.
Plinthe en acier inoxydable AISI 304, finition brossée, Schlüter-DESIGNBASE-SL 160 EB "SCHLÜTER-SYSTEMS", de 160 mm de hauteur et 10,5 mm de largeur sur la base. POSE: avec un adhésif.
Code interne |  | Désignation |  | Quantité | Unité | Prix unitaire | Prix total
mt15res070a |  | Cartouche de mastic adhésif élastique monocomposant, Schlüter-KERDI-FIX "SCHLÜTER-SYSTEMS", à base de polymères hybrides neutres (MS), de 290 ml, couleur grise ou blanche et finition brillante. |  | 0.2 | U | 4351.87 | 870.37
mt18jrs734d |  | Plinthe en acier inoxydable AISI 304, finition brossée, Schlüter-DESIGNBASE-SL 160 EB "SCHLÜTER-SYSTEMS", de 160 mm de hauteur et 10,5 mm de largeur sur la base, fourni en barres de 2,5 m de longueur, y compris pièces pour unions, résolution des angles et terminaisons. |  | 1.05 | m | 6960.71 | 7308.75
mo023 |  | Compagnon professionnel III/CP2 carreleur en revêtements de sols. |  | 0.136 | h | 698.09 | 94.94
|  | Frais de chantier des unités d'ouvrage |  | 2 | % | 8274.06 | 165.48
Coût d'entretien décennal: 1.519,12DA les 10 premières années. | [5 empty] | Montant total HT: | 8439.54