## Feuille 1
FSK030 | m |  | Plinthe cache-câbles en aluminium.
Plinthe en aluminium anodisé, finition naturelle, Schlüter-DESIGNBASE-CQ 80 AE "SCHLÜTER-SYSTEMS", de 80 mm de hauteur, avec un espace suffisant pour l'hébergement des câbles, avec joint d'étanchéité, Schlüter-DESIGNBASE-ZS LLE. POSE: avec clips au profilé support.
Code interne |  | Désignation |  | Quantité | Unité | Prix unitaire | Prix total
mt18jrs732a |  | Joint d'étanchéité, Schlüter-DESIGNBASE-ZS LLE "SCHLÜTER-SYSTEMS", de 9 mm de largeur, fourni en barres de 2,5 m de longueur. |  | 1.05 | m | 697.27 | 732.13
mt18jrs735cb |  | Plinthe en aluminium anodisé, finition naturelle, Schlüter-DESIGNBASE-CQ 80 AE "SCHLÜTER-SYSTEMS", de 80 mm de hauteur, avec un espace suffisant pour l'hébergement des câbles, fourni en barres de 2,5 m de longueur, y compris profilé support en PVC, accessoires de fixation du profilé support, et pièces pour unions, résolution des angles et terminaisons. |  | 1.05 | m | 3962.44 | 4160.56
mo023 |  | Compagnon professionnel III/CP2 carreleur en revêtements de sols. |  | 0.205 | h | 698.09 | 143.11
|  | Frais de chantier des unités d'ouvrage |  | 2 | % | 5035.8 | 100.72
Coût d'entretien décennal: 924,57DA les 10 premières années. | [5 empty] | Montant total HT: | 5136.52