## Feuille 1
FSK030 | m |  | Plinthe cache-câbles en aluminium.
Plinthe en aluminium imitation acier inoxydable, finition brossée, Schlüter-DESIGNBASE-CQ 60 AEEB "SCHLÜTER-SYSTEMS", de 60 mm de hauteur, avec un espace suffisant pour l'hébergement des câbles, avec ????????????????????. POSE: avec clips au profilé support.
Code interne |  | Désignation |  | Quantité | Unité | Prix unitaire | Prix total
mt18jrs736o |  | Profilé de séparation en aluminium imitation acier inoxydable, finition brossée, Schlüter-DESIGNBASE-SG 125 AEEB "SCHLÜTER-SYSTEMS", de 29,5 mm de hauteur et 12,5 mm de largeur, fourni en barres de 2,5 m de longueur. |  | 1.05 | m | 2298.6 | 2413.53
mt18jrs735ec |  | Plinthe en aluminium imitation acier inoxydable, finition brossée, Schlüter-DESIGNBASE-CQ 60 AEEB "SCHLÜTER-SYSTEMS", de 60 mm de hauteur, avec un espace suffisant pour l'hébergement des câbles, fourni en barres de 2,5 m de longueur, y compris profilé support en PVC, accessoires de fixation du profilé support, et pièces pour unions, résolution des angles et terminaisons. |  | 1.05 | m | 4593.59 | 4823.27
mo023 |  | Compagnon professionnel III/CP2 carreleur en revêtements de sols. |  | 0.227 | h | 698.09 | 158.47
|  | Frais de chantier des unités d'ouvrage |  | 2 | % | 7395.27 | 147.91
Coût d'entretien décennal: 1.357,77DA les 10 premières années. | [5 empty] | Montant total HT: | 7543.18