## Feuille 1
FSK020 | m |  | Plinthe en aluminium.
Plinthe en aluminium anodisé, finition naturelle, Schlüter-DESIGNBASE-SL 60 AE "SCHLÜTER-SYSTEMS", de 60 mm de hauteur et 11,5 mm de largeur sur la base. POSE: avec un adhésif.
Code interne |  | Désignation |  | Quantité | Unité | Prix unitaire | Prix total
mt15res070a |  | Cartouche de mastic adhésif élastique monocomposant, Schlüter-KERDI-FIX "SCHLÜTER-SYSTEMS", à base de polymères hybrides neutres (MS), de 290 ml, couleur grise ou blanche et finition brillante. |  | 0.1 | U | 4351.87 | 435.19
mt18jrs730aa |  | Plinthe en aluminium anodisé, finition naturelle, Schlüter-DESIGNBASE-SL 60 AE "SCHLÜTER-SYSTEMS", de 60 mm de hauteur et 11,5 mm de largeur sur la base, fourni en barres de 2,5 m de longueur, y compris pièces pour unions, résolution des angles et terminaisons. |  | 1.05 | m | 1743.18 | 1830.34
mo023 |  | Compagnon professionnel III/CP2 carreleur en revêtements de sols. |  | 0.136 | h | 698.09 | 94.94
|  | Frais de chantier des unités d'ouvrage |  | 2 | % | 2360.47 | 47.21
Coût d'entretien décennal: 433,38DA les 10 premières années. | [5 empty] | Montant total HT: | 2407.68