## Feuille 1
FSQ060 | U |  | Anneau de polyéthylène pour support de revêtement flottant.
Support de plancher flottant constitué d'anneau de coffrage en polyéthylène, Schlüter-TROBA-STELZ-DR "SCHLÜTER-SYSTEMS", de 2 mm de hauteur, sur nappe drainante, pour le remplissage postérieur avec du mortier-colle et la mise en place du revêtement (non compris dans ce prix).
Code interne |  | Désignation |  | Quantité | Unité | Prix unitaire | Prix total
mt18jrs710d |  | Support de plancher flottant constitué d'anneau de coffrage en polyéthylène, Schlüter-TROBA-STELZ-DR "SCHLÜTER-SYSTEMS", de 2 mm de hauteur et 230 mm de diamètre, pour remplissage avec du mortier-colle. |  | 1 | U | 1434.22 | 1434.22
mo011 |  | Compagnon professionnel III/CP2 monteur. |  | 0.114 | h | 717.33 | 81.78
mo080 |  | Ouvrier professionnel II/OP monteur. |  | 0.114 | h | 521.84 | 59.49
|  | Frais de chantier des unités d'ouvrage |  | 2 | % | 1575.49 | 31.51
[6 empty] | Montant total HT: | 1607