## Feuille 1
FYN070 | m | Arrêt de marches avec revêtement céramique ou en pierre naturelle, via un profilé pré-assemblé avec une bande antidérapante en caoutchouc synthétique.
Arrêt de marches avec revêtement céramique ou en pierre naturelle, via profilé en aluminium anodisé, Schlüter-TREP-V 42 FG 90/300 "SCHLÜTER-SYSTEMS", de 9 mm de hauteur, avec bande antidérapante échangeable en caoutchouc synthétique, de 42 mm de largeur, couleur grise, d'adhérence R-10, selon DIN-EN 16165, fixé avec un adhésif.
Code interne |  | Désignation | Quantité | Unité | Prix unitaire | Prix total
mt18jrs200aa1 |  | Profilé en aluminium anodisé, Schlüter-TREP-V 42 FG 90/300 "SCHLÜTER-SYSTEMS", de 9 mm de hauteur, avec bande antidérapante échangeable en caoutchouc synthétique, de 42 mm de largeur, couleur grise, d'adhérence R-10, selon DIN-EN 16165, et perforations trapézoïdales pour sa fixation, fourni en barres de 3 m de longueur, pour arrêt de marches avec revêtement céramique ou en pierre naturelle. | 1.05 | m | 3388.99 | 3558.44
mo023 |  | Compagnon professionnel III/CP2 carreleur en revêtements de sols. | 0.066 | h | 698.09 | 46.07
|  | Frais de chantier des unités d'ouvrage | 2 | % | 3604.51 | 72.09
Coût d'entretien décennal: 625,02DA les 10 premières années. |  |  |  |  | Montant total HT: | 3676.6