## Feuille 1
TCL090 | m² | Système de chauffage par plancher rayonnant électrique, avec couche de mortier.
Système Schlüter-DITRA-HEAT-E "SCHLÜTER-SYSTEMS" de chauffage par plancher rayonnant électrique, composé de membrane de polypropylène, modèle Schlüter-DITRA-HEAT-DH5 12M, fournie en rouleaux de 12,5x1 m et 5,5 mm d'épaisseur, collée au support avec un mortier-colle appliqué en couche mince, et câble chauffant électrique, modèle Schlüter-DITRA-HEAT-DH E CHC 4, d'une puissance de 80 W/m², à recouvrir avec une chape flottante et un revêtement de sol de pierre naturelle ou de carreaux céramiques (non compris dans ce prix).
Code interne |  |  | Désignation | Quantité | Unité | Prix unitaire | Prix total
mt09mcr010 |  |  | Mortier-colle exclusivement pour intérieurs et apte pour chauffage par plancher rayonnant. | 2 | kg | 27.79 | 55.58
mt38sch015x |  |  | Membrane de polypropylène, modèle Schlüter-DITRA-HEAT-DH5 12M "SCHLÜTER-SYSTEMS", structure à plots sur sa face supérieure et revêtue de géotextile non tissé sur sa face inférieure, pour support du câble chauffant électrique Schlüter-DITRA-HEAT-E-HK, avec fonctions de désolidarisation et d'équilibre de la pression de vapeur, fournie en rouleaux de 12,5x1 m et 5,5 mm d'épaisseur. | 1 | m² | 3933.2 | 3933.2
mt38sch400eaw |  |  | Bobine de câble chauffant électrique, modèle Schlüter-DITRA-HEAT-DH E CHC 4 "SCHLÜTER-SYSTEMS", d'une puissance de 80 W/m², pour chauffage de 0,4 m² avec une puissance totale de 30 W, une longueur totale de 4 m et une longueur de câble froid de 4 m, pour installation sur natte de désolidarisation Schlüter-DITRA-HEAT, avec pièce de connexion à une extrémité. | 2.5 | U | 22500.5 | 56251.3
mt08aaa010a |  |  | Eau. | 0.004 | m³ | 189.49 | 0.76
mo004 |  |  | Compagnon professionnel III/CP2 chauffagiste. | 0.244 | h | 717.33 | 175.03
mo103 |  |  | Ouvrier professionnel II/OP chauffagiste. | 0.244 | h | 520.85 | 127.09
|  |  | Frais de chantier des unités d'ouvrage | 2 | % | 60543 | 1210.86
Coût d'entretien décennal: 12.968,30DA les 10 premières années. | [5 empty] | Montant total HT: | 61753.8