## Feuille 1
TEI460 | U | Système d'éclairage Schlüter-LIPROTEC "SCHLÜTER-SYSTEMS".
Système d'éclairage Schlüter-LIPROTEC-LL "SCHLÜTER-SYSTEMS", de 1 m de longueur, composé de profilé d'hébergement de bandes de led en aluminium anodisé, couleur naturelle, finition mate, Schlüter-LT-LL 2017 AE, fourni en barres de 2,5 m de longueur, diffuseur à lumière indirecte en polyméthylméthacrylate, Schlüter-LT-WS I 20, fourni en barres de 2,5 m de longueur, bande de led, de couleur blanc chaud (3400K), de 2,5 m de longueur, Schlüter-LT ES 11, avec degré de protection IP67, de 140 led/m, indice de reproduction chromatique 85 et 7,5 W/m de puissance, et source d'alimentation de 24 V, Schlüter-LT EKE 24V 30W, de 30 W de puissance. Le prix ne comprend l'équipement de contrôle, la canalisation ni le câblage.
Code interne |  |  | Désignation | Quantité | Unité | Prix unitaire | Prix total
mt34sch060a |  |  | Profilé d'hébergement de bandes de led en aluminium anodisé, couleur naturelle, finition mate, Schlüter-LT-LL 2017 AE "SCHLÜTER-SYSTEMS", fourni en barres de 2,5 m de longueur. | 1 | m | 4912.93 | 4912.93
mt34sch024a |  |  | Diffuseur à lumière indirecte en polyméthylméthacrylate, Schlüter-LT-WS I 20 "SCHLÜTER-SYSTEMS", fourni en barres de 2,5 m de longueur, pour profilé d'hébergement de bandes de led. | 1 | m | 4098.4 | 4098.4
mt34sch100bbb |  |  | Bande de led, de couleur blanc chaud (3400K), de 2,5 m de longueur, Schlüter-LT ES 11 "SCHLÜTER-SYSTEMS", avec degré de protection IP67, de 140 led/m, indice de reproduction chromatique 85 et 7,5 W/m de puissance. | 1 | m | 12406.2 | 12406.2
mt34sch200a |  |  | Source d'alimentation de 24 V, Schlüter-LT EKE 24V 30W, de 30 W de puissance. | 1 | U | 13894.5 | 13894.5
mo024 |  |  | Compagnon professionnel III/CP2 carreleur en revêtements muraux. | 0.209 | h | 698.09 | 145.9
mo003 |  |  | Compagnon professionnel III/CP2 électricien. | 0.139 | h | 717.33 | 99.71
|  |  | Frais de chantier des unités d'ouvrage | 2 | % | 35557.6 | 711.15
Coût d'entretien décennal: 19.947,83DA les 10 premières années. | [5 empty] | Montant total HT: | 36268.8