## Feuille 1
GJB010 | U | Socle en béton.
Socle en béton armé, de 150x100x16 cm, composé de béton confectionné sur le chantier BCN: CPJ-CEM II/A 32,5 - TP - B 30 - 15/25 - E: 2a - BA - P 18-305, coulage avec des moyens manuels, treillis soudé 100x100 mm et Ø 4,0-4,0 mm, en acier Fe E 500, cadre périmétrique de profilé d'acier laminé à chaud et couche séparatrice de géotextile non tissé.
Code interne |  |  | Désignation | Quantité | Unité | Prix unitaire | Prix total
mt14gsa010ce |  |  | Géotextile non tissé synthétique, thermosoudé, en polypropylène-polyéthylène, avec une résistance à la traction longitudinale de 9,5 kN/m, une résistance à la traction transversale de 10 kN/m, une ouverture de cône à l'essai de perforation dynamique selon NF EN ISO 13433 inférieure à 28 mm, résistance CBR au poinçonnement 1,56 kN et une masse surfacique de 125 g/m². | 1.76 | m² | 282.55 | 497.29
mt07ala010dea |  |  | Acier laminé NF EN 10025 S275JR, en profilés laminés à chaud, pièces simples, pour applications structurales, finition avec impression antioxydante. Travaillé et monté en atelier, à placer sur site. | 94 | kg | 195.84 | 18408.96
mt07ame100bca |  |  | Treillis soudé 100x100 mm, fils porteurs de 4 mm de diamètre et fils de répartition de 4 mm de diamètre, en acier Fe E 500. | 1.65 | m² | 260.81 | 430.34
mt08aaa010a |  |  | Eau. | 0.048 | m³ | 190.41 | 9.14
mt01arg000a |  |  | Sable criblé. | 0.101 | m³ | 2821.89 | 285.01
mt01arg001ar |  |  | Gros granulats homogénéisés, de taille maximale 15/25 mm. | 0.19 | m³ | 3013.53 | 572.57
mt08cem000a |  |  | Ciment gris en sacs. | 121.44 | kg | 13.84 | 1680.73
mq06hor010 |  |  | Bétonnière électrique avec une capacité de gâchage de 160 l. | 0.158 | h | 334.81 | 52.9
mo042 |  |  | Compagnon professionnel III/CP2 du béton. | 0.298 | h | 761.16 | 226.83
mo089 |  |  | Ouvrier professionnel II/OP du béton. | 0.298 | h | 568.63 | 169.45
mo113 |  |  | Ouvrier d'exécution I/OE1 construction. | 0.315 | h | 526.74 | 165.92
mo112 |  |  | Ouvrier d'exécution I/OE2 construction. | 0.33 | h | 535.48 | 176.71
|  |  | Frais de chantier des unités d'ouvrage | 2 | % | 22675.85 | 453.52
[6 empty] | Montant total HT: | 23129.37