## Feuille 1
BGS020 | m³ | Béton à ferrailler.
Béton confectionné sur le chantier BCN: CPJ-CEM II/A 32,5 - TP - B 30 - 15/25 - E: 2a - BA - P 18-305, coulage avec des moyens manuels, pour la réalisation de poteau.
Code interne |  |  | Désignation | Quantité | Unité | Prix unitaire | Prix total
mt08aaa010a |  |  | Eau. | 0.189 | m³ | 194.53 | 36.77
mt01arg000a |  |  | Sable criblé. | 0.402 | m³ | 2883 | 1158.97
mt01arg001ar |  |  | Gros granulats homogénéisés, de taille maximale 15/25 mm. | 0.755 | m³ | 3078.79 | 2324.49
mt08cem000a |  |  | Ciment gris en sacs. | 483 | kg | 14.14 | 6829.62
mq06hor010 |  |  | Bétonnière électrique avec une capacité de gâchage de 160 l. | 0.693 | h | 341.41 | 236.6
mo045 |  |  | Compagnon professionnel III/CP2 bétonneur. | 0.45 | h | 761.16 | 342.52
mo092 |  |  | Ouvrier professionnel II/OP bétonneur. | 1.814 | h | 568.63 | 1031.49
|  |  | Frais de chantier des unités d'ouvrage | 2 | % | 11960.5 | 239.21
Coût d'entretien décennal: 365,99DA les 10 premières années. | [5 empty] | Montant total HT: | 12199.7