## Feuille 1
TVA340 | U | Récupérateur de chaleur air-air, avec batterie à eau. Installation dans le sol.
Récupérateur de chaleur air-air, modèle VNMCC05SMAV1 "TOSHIBA", de dimensions 612x1275x331 mm, poids 65 kg, débit d'air nominal 500 m³/h, consommation électrique des ventilateurs 2x170 W avec alimentation monophasée à 230 V, pression statique 150 Pa, puissance sonore 74 dBA, efficacité thermique 85,05%, diamètre des conduits 200 mm, avec échangeur à plaques en aluminium de flux croisé, structure en aluminium extrudé et coins en polyamide, panneaux latéraux amovibles, filtres F6+F6 et F8, isolation en laine de roche de 25 mm d'épaisseur et 40 kg/m³. Accessoires: batterie d'eau froide, modèle VNMCC05SKC; batterie d'eau chaude, modèle VNMCC05SKW. Installation dans le sol.
Code interne |  |  | Désignation | Quantité | Unité | Prix unitaire | Prix total
mt42tsb295HaS1c |  |  | Récupérateur de chaleur air-air, modèle VNMCC05SMAV1 "TOSHIBA", de dimensions 612x1275x331 mm, poids 65 kg, débit d'air nominal 500 m³/h, consommation électrique des ventilateurs 2x170 W avec alimentation monophasée à 230 V, pression statique 150 Pa, puissance sonore 74 dBA, efficacité thermique 85,05%, diamètre des conduits 200 mm, avec échangeur à plaques en aluminium de flux croisé, structure en aluminium extrudé et coins en polyamide, panneaux latéraux amovibles, filtres F6+F6 et F8, isolation en laine de roche de 25 mm d'épaisseur et 40 kg/m³. | 1 | U | 779845 | 779845
mt42tsb298l |  |  | Batterie d'eau froide, modèle VNMCC05SKC "TOSHIBA", pour récupérateur de chaleur air-air. | 1 | U | 244556 | 244556
mt42tsb299l |  |  | Batterie d'eau chaude, modèle VNMCC05SKW "TOSHIBA", pour récupérateur de chaleur air-air. | 1 | U | 195407 | 195407
mo005 |  |  | Compagnon professionnel III/CP2 installateur de climatisation. | 0.984 | h | 717.33 | 705.85
mo104 |  |  | Ouvrier professionnel II/OP installateur de climatisation. | 0.984 | h | 520.85 | 512.52
|  |  | Frais de chantier des unités d'ouvrage | 2 | % | 1221030 | 24420.5
Coût d'entretien décennal: 211.726,11DA les 10 premières années. | [5 empty] | Montant total HT: | 1245450