## Feuille 1
TVB080 | U |  | Unité de sélection de flux de réfrigérant, pour système avec récupération de chaleur, pour gaz R-32.
Unité de sélection de flux de réfrigérant, système VRF avec récupération de chaleur, pour gaz R-32, pour un maximum de 8 unités intérieures connectables directement, modèle RBM-Y1801FU8PE "TOSHIBA", avec un intervalle de capacité de chaque unité intérieure connectée en aval de moins de 6,4, alimentation monophasée (230V/50Hz). Le prix ne comprend ni la canalisation ni le câblage électrique d'alimentation.
Code interne |  | Désignation |  | Quantité | Unité | Prix unitaire | Prix total
mt42tsb506e |  | Unité de sélection de flux de réfrigérant, système VRF avec récupération de chaleur, pour gaz R-32, pour un maximum de 8 unités intérieures connectables directement, modèle RBM-Y1801FU8PE "TOSHIBA", avec un intervalle de capacité de chaque unité intérieure connectée en aval de moins de 6,4, alimentation monophasée (230V/50Hz). |  | 1 | U | 1435030 | 1435030
mo005 |  | Compagnon professionnel III/CP2 installateur de climatisation. |  | 0.61 | h | 717.33 | 437.57
mo104 |  | Ouvrier professionnel II/OP installateur de climatisation. |  | 0.61 | h | 520.85 | 317.72
|  | Frais de chantier des unités d'ouvrage |  | 2 | % | 1435790 | 28715.8
Coût d'entretien décennal: 512.576,84DA les 10 premières années. | [5 empty] | Montant total HT: | 1464510