## Feuille 1
TVU050 | U |  | Contrôleur pour connexion de climatiseur (UTA) à détente directe avec unité extérieure d'air conditionné.
Boîte de contrôle pour connexion de climatiseur (UTA) à détente directe avec unité extérieure à détente directe de la gamme Comercial, DI, SDI et Big DI, modèle RAV-DXC010 "TOSHIBA", avec contacts de sortie de fonctionnement, sortie de fonctionnement du ventilateur, sortie d'alarme, entrée externe pour la mise en marche et l'arrêt et entrée pour arrêt d'urgence, et contrôle à distance RBC-AMT32-E.
Code interne |  | Désignation |  | Quantité | Unité | Prix unitaire | Prix total
mt42tsb310b |  | Boîte de contrôle pour connexion de climatiseur (UTA) à détente directe avec unité extérieure à détente directe de la gamme Comercial, DI, SDI et Big DI, modèle RAV-DXC010 "TOSHIBA", avec contacts de sortie de fonctionnement, sortie de fonctionnement du ventilateur, sortie d'alarme, entrée externe pour la mise en marche et l'arrêt et entrée pour arrêt d'urgence, et contrôle à distance RBC-AMT32-E. |  | 1 | U | 233656 | 233656
mo005 |  | Compagnon professionnel III/CP2 installateur de climatisation. |  | 1.239 | h | 717.33 | 888.77
mo104 |  | Ouvrier professionnel II/OP installateur de climatisation. |  | 1.239 | h | 520.85 | 645.33
|  | Frais de chantier des unités d'ouvrage |  | 2 | % | 235190 | 4703.81
Coût d'entretien décennal: 153.532,29DA les 10 premières années. | [5 empty] | Montant total HT: | 239894