## Feuille 1
TCM220 | U |  | Centrale pour surpresseur pour collecteur.
Système pour contrôle de la température de l'eau en sortie par actionnement de la vanne motorisée à 3 voies, contrôle de la chaudière, de la production d'E.C.S. et de la pompe de circulation et programmation hebdomadaire avec 9 horaires préconfigurés et 4 horaires de programmation libre, dans les installations de chauffage, modèle Smatrix Move H X-157 Wired "UPONOR", constitué de centrale de contrôle, sonde de température de départ et sonde de température extérieure, thermostat numérique programmable, modèle Smatrix Wave T-168 RAL 9016, antenne pour connexion via radio de la centrale de contrôle avec les thermostats, modèle SPI Smatrix Move PLUS A-155. Totalement montée, connectée et testée.
Code interne |  | Désignation |  | Quantité | Unité | Prix unitaire | Prix total
mt38esu058d |  | Système pour contrôle de la température de l'eau en sortie par actionnement de la vanne motorisée à 3 voies, contrôle de la chaudière, de la production d'E.C.S. et de la pompe de circulation et programmation hebdomadaire avec 9 horaires préconfigurés et 4 horaires de programmation libre, dans les installations de chauffage, modèle Smatrix Move H X-157 Wired "UPONOR", constitué de centrale de contrôle, sonde de température de départ et sonde de température extérieure. |  | 1 | U | 69581.7 | 69581.7
mt38esu104d |  | Antenne pour connexion via radio de la centrale de contrôle avec les thermostats, modèle SPI Smatrix Move PLUS A-155 "UPONOR". |  | 1 | U | 21057.6 | 21057.6
mt38esu038d |  | Thermostat numérique programmable, modèle Smatrix Wave T-168 RAL 9016, "UPONOR", dimensions 80x80x26,5 mm, avec communication par radio avec la centrale et capteur d'humidité. |  | 1 | U | 29297.5 | 29297.5
mo004 |  | Compagnon professionnel III/CP2 chauffagiste. |  | 0.248 | h | 717.33 | 177.9
mo103 |  | Ouvrier professionnel II/OP chauffagiste. |  | 0.248 | h | 520.85 | 129.17
|  | Frais de chantier des unités d'ouvrage |  | 2 | % | 120244 | 2404.88
Coût d'entretien décennal: 6.132,44DA les 10 premières années. | [5 empty] | Montant total HT: | 122649