## Feuille 1
TCM070 | U |  | Collecteur pour chauffage par plancher rayonnant, pour l'industrie et le secteur tertiaire.
Collecteur modulaire, en polyamide, de 1 1/2" de diamètre, modèle Magna "UPONOR", pour 4 circuits, ensemble d'accessoires pour la formation de collecteur modulaire, modèle Magna K1, raccords femelle de 20 mm x 3/4" eurocône, modèle Vario, cintreuse en plastique, modèle Multi, ensemble de deux vannes à sphère pour fermeture du circuit du collecteur de 1 1/2" de diamètre, modèle Magna. Totalement monté, connecté et testé.
Code interne |  | Désignation |  | Quantité | Unité | Prix unitaire | Prix total
mt37alu121d |  | Ensemble d'accessoires pour la formation de collecteur modulaire, modèle Magna K1 de 1 1/2" de diamètre, "UPONOR", constitué de deux supports longs de paroi, deux supports courts de paroi, deux vannes de remplissage en laiton, deux thermomètres, un manomètre, deux bouchons terminaux et matériel de montage, "UPONOR". |  | 1 | U | 30741.9 | 30741.9
mt37alu125da |  | Collecteur modulaire, en polyamide, de 1 1/2" de diamètre, modèle Magna "UPONOR", pour 4 circuits. |  | 1 | U | 61983.2 | 61983.2
mt37alu005t |  | Raccord femelle de 20 mm x 3/4" eurocône, modèle Vario "UPONOR". |  | 8 | U | 1305.49 | 10443.9
mt37alu085d |  | Ensemble de deux vannes à sphère pour fermeture du circuit du collecteur de 1 1/2" de diamètre, modèle Magna "UPONOR". |  | 1 | U | 27586.7 | 27586.7
mt37alu016g |  | Cintreuse en plastique, modèle Multi "UPONOR". |  | 8 | U | 337.84 | 2702.72
mo004 |  | Compagnon professionnel III/CP2 chauffagiste. |  | 1.982 | h | 717.33 | 1421.75
mo103 |  | Ouvrier professionnel II/OP chauffagiste. |  | 1.982 | h | 520.85 | 1032.32
|  | Frais de chantier des unités d'ouvrage |  | 2 | % | 135913 | 2718.25
Coût d'entretien décennal: 6.931,54DA les 10 premières années. | [5 empty] | Montant total HT: | 138631