## Feuille 1
TPI010 | m |  | Tuyauterie pour installation en intérieur, placée superficiellement.
Tuyauterie pour installation intérieure, placée superficiellement et fixée à la surface support, constituée de tube en polyéthylène réticulé (PE-Xa), série 5, modèle Aqua Pipe "UPONOR", de 16 mm de diamètre extérieur, PN=6 atm et 1,8 mm d'épaisseur, système d'union Quick and Easy, fourni en rouleaux. Comprend le matériau auxiliaire pour le montage et la fixation à l'ouvrage, les accessoires et les pièces spéciales.
Code interne |  | Désignation |  | Quantité | Unité | Prix unitaire | Prix total
mt37tpu400i |  | Matériau auxiliaire pour montage et fixation à l'ouvrage des tuyaux en polyéthylène réticulé (PE-Xa), série 5, modèle Aqua Pipe "UPONOR", de 16 mm de diamètre extérieur. |  | 1 | U | 15.08 | 15.08
mt37tpu010ic |  | Tube en polyéthylène réticulé (PE-Xa), série 5, modèle Aqua Pipe "UPONOR", de 16 mm de diamètre extérieur, PN=6 atm et 1,8 mm d'épaisseur, système d'union Quick and Easy, fourni en rouleaux, selon NF EN ISO 15875-2, avec le prix augmenté de 10% pour cause d'accessoires et pièces spéciales. |  | 1 | m | 331.8 | 331.8
mo008 |  | Compagnon professionnel III/CP2 plombier. |  | 0.037 | h | 717.33 | 26.54
mo107 |  | Ouvrier professionnel II/OP plombier. |  | 0.037 | h | 520.85 | 19.27
|  | Frais de chantier des unités d'ouvrage |  | 2 | % | 392.69 | 7.85
Coût d'entretien décennal: 20,03DA les 10 premières années. | [5 empty] | Montant total HT: | 400.54