## Feuille 1
TPM010 | m |  | Tuyauterie pour colonne montante, placée superficiellement.
Tuyauterie pour colonne montante de plomberie, placée superficiellement et fixée à la surface support, constituée de tube en polyéthylène réticulé (PE-Xa), série 5, modèle Aqua Pipe "UPONOR", de 20 mm de diamètre extérieur, PN=6 atm et 1,9 mm d'épaisseur, système d'union Quick and Easy, fourni en rouleaux. Comprend le matériau auxiliaire pour le montage et la fixation à l'ouvrage, les accessoires et les pièces spéciales.
Code interne |  | Désignation |  | Quantité | Unité | Prix unitaire | Prix total
mt37tpu400j |  | Matériau auxiliaire pour montage et fixation à l'ouvrage des tuyaux en polyéthylène réticulé (PE-Xa), série 5, modèle Aqua Pipe "UPONOR", de 20 mm de diamètre extérieur. |  | 1 | U | 19.61 | 19.61
mt37tpu010jd |  | Tube en polyéthylène réticulé (PE-Xa), série 5, modèle Aqua Pipe "UPONOR", de 20 mm de diamètre extérieur, PN=6 atm et 1,9 mm d'épaisseur, système d'union Quick and Easy, fourni en rouleaux, selon NF EN ISO 15875-2, avec le prix augmenté de 15% pour cause d'accessoires et pièces spéciales. |  | 1 | m | 450.95 | 450.95
mo008 |  | Compagnon professionnel III/CP2 plombier. |  | 0.049 | h | 717.33 | 35.15
mo107 |  | Ouvrier professionnel II/OP plombier. |  | 0.049 | h | 520.85 | 25.52
|  | Frais de chantier des unités d'ouvrage |  | 2 | % | 531.23 | 10.62
Coût d'entretien décennal: 27,09DA les 10 premières années. | [5 empty] | Montant total HT: | 541.85