## Feuille 1
TCE220 | U | Ballon d'eau pour chauffage et climatisation.
Ballon tampon, de 30 l de capacité, modèle VWZ MPS 30 "VAILLANT", mural, classe d'efficacité énergétique B, de 380 mm de diamètre et 545 mm de hauteur. Comprend les vannes d'isolement, les éléments de montage et les accessoires nécessaires à son bon fonctionnement.
Code interne |  | Désignation | Quantité | Unité | Prix unitaire | Prix total
mt42vai003a |  | Ballon tampon, de 30 l de capacité, modèle VWZ MPS 30 "VAILLANT", mural, classe d'efficacité énergétique B, de 380 mm de diamètre et 545 mm de hauteur. | 1 | U | 154582 | 154582
mt37sve010d |  | Vanne à sphère en laiton nickelé à visser de 1". | 2 | U | 1466.46 | 2932.92
mt38www010 |  | Produits complémentaires pour installation de chauffage. | 1 | U | 307.62 | 307.62
mo004 |  | Compagnon professionnel III/CP2 chauffagiste. | 0.171 | h | 717.33 | 122.66
mo103 |  | Ouvrier professionnel II/OP chauffagiste. | 0.171 | h | 520.85 | 89.07
|  | Frais de chantier des unités d'ouvrage | 2 | % | 158034 | 3160.68
Coût d'entretien décennal: 33.850,89DA les 10 premières années. |  |  |  |  | Montant total HT: | 161195