## Feuille 1
TCE430 | U |  | Séparateur hydraulique.
Découplage hydraulique, pour un débit maximal de 1800 l/h, modèle WH 27 "VAILLANT", avec isolation thermique.
Code interne |  | Désignation |  | Quantité | Unité | Prix unitaire | Prix total
mt38vai700a |  | Découplage hydraulique, pour un débit maximal de 1800 l/h, modèle WH 27 "VAILLANT", avec isolation thermique. |  | 1 | U | 45777.4 | 45777.4
mo011 |  | Compagnon professionnel III/CP2 monteur. |  | 0.227 | h | 717.33 | 162.83
mo080 |  | Ouvrier professionnel II/OP monteur. |  | 0.227 | h | 521.84 | 118.46
|  | Frais de chantier des unités d'ouvrage |  | 2 | % | 46058.7 | 921.17
Coût d'entretien décennal: 22.080,54DA les 10 premières années. | [5 empty] | Montant total HT: | 46979.9