## Feuille 1
TCS060 | U |  | Capteur solaire thermique pour installation collective, sur toiture inclinée.
Capteur solaire thermique constitué d'une batterie de 2 modules, chacun d'entre eux étant composé d'un capteur solaire thermique plat, modèle auroFLOW plus VFK 135/3 VD "VAILLANT", pour système de drainage automatique du liquide solaire, constitué de panneau en position verticale, de 2033x1233x80 mm, surface utile 2,35 m², rendement optique 0,814, coefficient primaire de pertes 2,645 W/m²K et coefficient secondaire de pertes 0,033 W/m²K², selon NF EN 12975-2, cadre en aluminium anodisé couleur noire, absorbeur en aluminium et en cuivre avec traitement sélectif et enveloppe de protection avec verre de sécurité de 3,2 mm d'épaisseur, placés sur structure support pour toiture inclinée. Comprend les accessoires de montages et de fixation, l'ensemble des connexions hydrauliques entre capteurs solaires thermiques, liquide de remplissage pour capteur solaire thermique, la vanne de sécurité, le purgeur, les vannes d'isolement et autres accessoires. Totalement monté, connecté et testé.
Code interne |  | Désignation |  | Quantité | Unité | Prix unitaire | Prix total
mt38vai215a |  | Capteur solaire thermique plat, modèle auroFLOW plus VFK 135/3 VD "VAILLANT", pour système de drainage automatique du liquide solaire, constitué de panneau en position verticale, de 2033x1233x80 mm, surface utile 2,35 m², rendement optique 0,814, coefficient primaire de pertes 2,645 W/m²K et coefficient secondaire de pertes 0,033 W/m²K², selon NF EN 12975-2, cadre en aluminium anodisé couleur noire, absorbeur en aluminium et en cuivre avec traitement sélectif et enveloppe de protection avec verre de sécurité de 3,2 mm d'épaisseur. |  | 2 | U | 144657 | 289313
mt38vai555a |  | Structure support de capteur solaire thermique de 2 panneaux, sur toiture inclinée, "VAILLANT". |  | 1 | U | 61341.8 | 61341.8
mt38vai539c |  | Kit de fixation pour supports de capteur solaire thermique, pour toiture inclinée en tuile romane, "VAILLANT". |  | 2 | U | 20142.1 | 40284.1
mt38vai551a |  | Kit de connexions hydrauliques d'entrée et de sortie pour batterie de capteurs solaires thermiques, "VAILLANT", avec sonde de température. |  | 1 | U | 27466.5 | 27466.5
mt38vai552a |  | Kit de connexions hydrauliques pour union de capteurs solaires thermiques, "VAILLANT". |  | 1 | U | 8239.94 | 8239.94
mt38csg120 |  | Purgeur automatique, spécial pour applications d'énergie solaire thermique, équipé avec vanne à sphère et chambre d'accumulation de vapeur. |  | 1 | U | 13321.2 | 13321.2
mt38csg110 |  | Vanne de sécurité spécial pour applications d'énergie solaire thermique, pour une température maximale de 130°C. |  | 1 | U | 7104.66 | 7104.66
mt38vai538a |  | Bidon de 10 l de fluide antigivrant, "VAILLANT". |  | 0.27 | U | 10986.6 | 2966.38
mt37sve010d |  | Vanne à sphère en laiton nickelé à visser de 1". |  | 2 | U | 1466.46 | 2932.92
mo009 |  | Compagnon professionnel III/CP2 installateur de capteurs solaires. |  | 5.687 | h | 717.33 | 4079.46
mo108 |  | Ouvrier professionnel II/OP installateur de capteurs solaires. |  | 5.687 | h | 520.85 | 2962.07
|  | Frais de chantier des unités d'ouvrage |  | 2 | % | 460012 | 9200.25
Coût d'entretien décennal: 356.601,55DA les 10 premières années. | [5 empty] | Montant total HT: | 469213