## Feuille 1
RCB050 | U | Incorporation d'un capteur solaire thermique pour installation collective, sur toiture inclinée.
Rénovation énergétique des bâtiments via l'incorporation de capteur solaire thermique constitué d'une batterie de 2 modules, chacun d'entre eux étant composé d'un capteur solaire thermique plat, modèle auroFLOW plus VFK 135 VD "VAILLANT", pour système de drainage automatique du liquide solaire, constitué de panneau en position verticale, de 2033x1233x80 mm, surface utile 2,35 m², rendement optique 0,814, coefficient de pertes du premier ordre 2,645 W/m²K et coefficient de pertes du second ordre 0,033 W/m²K², selon NF EN 12975-2, cadre en aluminium anodisé couleur noire, absorbeur en aluminium et en cuivre avec traitement sélectif et enveloppe de protection avec verre de sécurité de 3,2 mm d'épaisseur, placés sur structure support pour toiture inclinée, ballon échangeur en acier vitrifié, avec échangeur à un serpentin, de sol, 300 l, hauteur 1640 mm, diamètre 680 mm, isolation de 50 mm d'épaisseur avec polyuréthane à haute densité, sans CFC, protection contre la corrosion via une anode de magnésium, vase d'expansion, capacité 25 l, mural, pression maximale de travail 10 bar, "VAILLANT", spécial pour applications d'énergie solaire thermique, support de paroi pour vase d'expansion et groupe hydraulique solaire, constitué de pompe de circulation avec variateur de fréquence et centrale électronique avec 3 sondes de température (Pt100) avec gaines, 2 sorties de relais, écran digital pour consulter les températures du capteur solaire et du réservoir et du bénéfice solaire, protection antigel, registres des températures maximale et minimale du capteur solaire et des réservoirs de stockage, capteurs connectables pour faciliter son installation et fonction intelligente pour le chauffage des piscines ou E.C.S., débitmètre, vanne de sécurité, manomètre, vannes de remplissage et de vidange, tubes flexibles avec isolation et carcasse pour isolation thermique. Comprend les accessoires de montages et de fixation, l'ensemble des connexions hydrauliques entre capteurs solaires thermiques, liquide de remplissage pour capteur solaire thermique, la vanne de sécurité, le purgeur, les vannes d'isolement et autres accessoires.
Code interne |  | Désignation | Quantité | Unité | Prix unitaire | Prix total
mt38vai215a |  | Capteur solaire thermique plat, modèle auroFLOW plus VFK 135 VD "VAILLANT", pour système de drainage automatique du liquide solaire, constitué de panneau en position verticale, de 2033x1233x80 mm, surface utile 2,35 m², rendement optique 0,814, coefficient de pertes du premier ordre 2,645 W/m²K et coefficient de pertes du second ordre 0,033 W/m²K², selon NF EN 12975-2, cadre en aluminium anodisé couleur noire, absorbeur en aluminium et en cuivre avec traitement sélectif et enveloppe de protection avec verre de sécurité de 3,2 mm d'épaisseur. | 2 | U | 180675 | 361350
mt38vai555a |  | Structure support de capteur solaire thermique de 2 panneaux, sur toiture inclinée, "VAILLANT". | 1 | U | 69135.8 | 69135.8
mt38vai539c |  | Kit de fixation pour supports de capteur solaire thermique, pour toiture inclinée en tuile romane, "VAILLANT". | 2 | U | 23967.1 | 47934.1
mt38vai551a |  | Kit de connexions hydrauliques d'entrée et de sortie pour batterie de capteurs solaires thermiques, "VAILLANT", avec sonde de température. | 1 | U | 34107 | 34107
mt38vai552a |  | Kit de connexions hydrauliques pour union de capteurs solaires thermiques, "VAILLANT". | 1 | U | 9218.1 | 9218.1
mt38csg120 |  | Purgeur automatique, spécial pour applications d'énergie solaire thermique, équipé avec vanne à sphère et chambre d'accumulation de vapeur. | 1 | U | 13412.3 | 13412.3
mt38csg110 |  | Vanne de sécurité spécial pour applications d'énergie solaire thermique, pour une température maximale de 130°C. | 1 | U | 7153.25 | 7153.25
mt38vai538a |  | Bidon de 10 l de fluide antigivrant, "VAILLANT". | 0.27 | U | 11061.7 | 2986.66
mt37sve010d |  | Vanne à sphère en laiton nickelé à visser de 1". | 4 | U | 1473.07 | 5892.28
mt38csg050S1 |  | Ballon échangeur en acier vitrifié, avec échangeur à un serpentin, de sol, 300 l, hauteur 1640 mm, diamètre 680 mm, isolation de 50 mm d'épaisseur avec polyuréthane à haute densité, sans CFC, protection contre la corrosion via une anode de magnésium. | 1 | U | 276543 | 276543
mt37svs010c |  | Vanne de sécurité, en laiton, avec filet de 1/2" de diamètre, réglé à 6 bar de pression. | 1 | U | 536.09 | 536.09
mt37sve010c |  | Vanne à sphère en laiton nickelé à visser de 3/4". | 2 | U | 885.25 | 1770.5
mt38vai564b |  | Vase d'expansion, capacité 25 l, mural, pression maximale de travail 10 bar, "VAILLANT", spécial pour applications d'énergie solaire thermique. | 1 | U | 22123.4 | 22123.4
mt38vai566a |  | Support de paroi pour vase d'expansion, "VAILLANT". | 1 | U | 9218.1 | 9218.1
mt42www040 |  | Manomètre avec bain de glycérine et diamètre de sphère de 100 mm, avec prise verticale, pour montage fileté de 1/2", échelle de pression de 0 à 5 bar. | 1 | U | 8642.02 | 8642.02
mt38cst070b |  | Groupe hydraulique solaire, constitué de pompe de circulation avec variateur de fréquence et centrale électronique avec 3 sondes de température (Pt100) avec gaines, 2 sorties de relais, écran digital pour consulter les températures du capteur solaire et du réservoir et du bénéfice solaire, protection antigel, registres des températures maximale et minimale du capteur solaire et des réservoirs de stockage, capteurs connectables pour faciliter son installation et fonction intelligente pour le chauffage des piscines ou E.C.S., débitmètre, vanne de sécurité, manomètre, vannes de remplissage et de vidange, tubes flexibles avec isolation et carcasse pour isolation thermique. | 1 | U | 186943 | 186943
mt38www011 |  | Matériel auxiliaire pour installations d'E.C.S. | 1 | U | 267.32 | 267.32
mo009 |  | Compagnon professionnel III/CP2 installateur de capteurs solaires. | 6.149 | h | 751.66 | 4621.96
mo108 |  | Ouvrier professionnel II/OP installateur de capteurs solaires. | 6.149 | h | 545.7 | 3355.51
mo004 |  | Compagnon professionnel III/CP2 chauffagiste. | 2.275 | h | 751.66 | 1710.03
mo103 |  | Ouvrier professionnel II/OP chauffagiste. | 2.275 | h | 545.7 | 1241.47
|  | Frais de chantier des unités d'ouvrage | 2 | % | 1068160 | 21363.2
Coût d'entretien décennal: 1.185.403,16DA les 10 premières années. |  |  |  |  | Montant total HT: | 1089520