## Feuille 1
TCC020 | U | Chauffe-eau à gaz, conventionnel.
Chauffe-eau instantané à gaz butane et propane, modèle turboMAG plus 175/1-5 "VAILLANT", de 580x350x198 mm, avec chambre de combustion étanche, faible émission de NOx, allumeur électronique à réseau électrique, sans flamme témoin, et contrôle de flamme par ionisation, 17 l/min, puissance utile 29,7 kW, efficacité énergétique classe A, profil de consommation XL, thermostat de sécurité, écran tactile, échangeur de chaleur et chambre de combustion protégés avec Supral contre la corrosion, avec kit d'évacuation horizontale des fumées. Accessoires: enjoliveur pour cacher les connexions hydrauliques et de gaz pour chauffe-eau à gaz. Comprend le support et les ancrages de fixation verticale, les vannes à sphère, les flexibles de raccordement. Totalement monté, connecté et testé.
Code interne |  | Désignation | Quantité | Unité | Prix unitaire | Prix total
mt38vai251x |  | Chauffe-eau instantané à gaz butane et propane, modèle turboMAG plus 175/1-5 "VAILLANT", de 580x350x198 mm, avec chambre de combustion étanche, faible émission de NOx, allumeur électronique à réseau électrique, sans flamme témoin, et contrôle de flamme par ionisation, 17 l/min, puissance utile 29,7 kW, efficacité énergétique classe A, profil de consommation XL, thermostat de sécurité, écran tactile, échangeur de chaleur et chambre de combustion protégés avec Supral contre la corrosion, avec kit d'évacuation horizontale des fumées. | 1 | U | 180675 | 180675
mt38vai583a |  | Enjoliveur pour cacher les connexions hydrauliques et de gaz pour chauffe-eau à gaz, "VAILLANT". | 1 | U | 4609.05 | 4609.05
mt38www011 |  | Matériel auxiliaire pour installations d'E.C.S. | 1 | U | 267.32 | 267.32
mo004 |  | Compagnon professionnel III/CP2 chauffagiste. | 2.686 | h | 751.66 | 2018.96
mo103 |  | Ouvrier professionnel II/OP chauffagiste. | 2.686 | h | 545.7 | 1465.75
|  | Frais de chantier des unités d'ouvrage | 2 | % | 189036 | 3780.72
Coût d'entretien décennal: 183.175,77DA les 10 premières années. |  |  |  |  | Montant total HT: | 192817