## Feuille 1
TCE200 | U | Ballon double échangeur, pour production d'E.C.S.
Ballon échangeur pour production d'E.C.S., en acier inoxydable, de sol, avec échangeur à deux serpentins, de 285 l, efficacité énergétique classe C, 620 mm de diamètre et 1570 mm d'hauteur, sans nécessité de l'anode pour la protection contre la corrosion, température maximale d'accumulation 85°C, pression maximale d'accumulation 6 bar, pression maximale au circuit primaire 6 bar. Comprend les vannes d'isolement, les éléments de montage et les accessoires nécessaires à son bon fonctionnement.
Code interne |  | Désignation | Quantité | Unité | Prix unitaire | Prix total
mt38csg015e |  | Ballon échangeur pour production d'E.C.S., en acier inoxydable, de sol, avec échangeur à deux serpentins, de 285 l, efficacité énergétique classe C, 620 mm de diamètre et 1570 mm de hauteur, sans nécessité de l'anode pour la protection contre la corrosion, température maximale d'accumulation 85°C, pression maximale d'accumulation 6 bar, pression maximale au circuit primaire 6 bar. | 1 | U | 294578 | 294578
mt37sve010d |  | Vanne à sphère en laiton nickelé à visser de 1". | 6 | U | 1466.46 | 8798.76
mt38www011 |  | Produits complémentaires pour installations d'E.C.S. | 1 | U | 265.51 | 265.51
mo004 |  | Compagnon professionnel III/CP2 chauffagiste. | 1.476 | h | 717.33 | 1058.78
mo103 |  | Ouvrier professionnel II/OP chauffagiste. | 1.476 | h | 520.85 | 768.77
|  | Frais de chantier des unités d'ouvrage | 2 | % | 305470 | 6109.39
Coût d'entretien décennal: 65.431,57DA les 10 premières années. |  |  |  |  | Montant total HT: | 311579