## Feuille 1
TCE210 | U | Ballon d'eau pour E.C.S.
Accumulateur en acier vitrifié, 750 l, modèle uniSTOR VIH 750 "VAILLANT", de sol, hauteur 1840 mm, diamètre 950 mm, isolation en mousse flexible de polyuréthane injecté dans moule, sans CFC, de 80 mm d'épaisseur, bouche latérale DN 400 et protection cathodique. Comprend les vannes d'isolement, les éléments de montage et les accessoires nécessaires à son bon fonctionnement.
Code interne |  | Désignation | Quantité | Unité | Prix unitaire | Prix total
mt38vai100a |  | Accumulateur en acier vitrifié, 750 l, modèle uniSTOR VIH 750 "VAILLANT", de sol, hauteur 1840 mm, diamètre 950 mm, isolation en mousse flexible de polyuréthane injecté dans moule, sans CFC, de 80 mm d'épaisseur, bouche latérale DN 400 et protection cathodique. | 1 | U | 623489 | 623489
mt37sve010e |  | Vanne à sphère en laiton nickelé à visser de 1 1/4". | 2 | U | 2024.72 | 4049.44
mt38www011 |  | Produits complémentaires pour installations d'E.C.S. | 1 | U | 265.51 | 265.51
mo004 |  | Compagnon professionnel III/CP2 chauffagiste. | 1.537 | h | 717.33 | 1102.54
mo103 |  | Ouvrier professionnel II/OP chauffagiste. | 1.537 | h | 520.85 | 800.55
|  | Frais de chantier des unités d'ouvrage | 2 | % | 629707 | 12594.1
Coût d'entretien décennal: 134.883,14DA les 10 premières années. |  |  |  |  | Montant total HT: | 642301