## Feuille 1
TCE220 | U | Ballon d'eau pour chauffage et climatisation.
Ballon tampon, en acier noir, 80 l, hauteur 740 mm, diamètre 480 mm, isolation de 50 mm d'épaisseur avec polyuréthane à haute densité, avec thermomètres. Comprend les vannes d'isolement, les éléments de montage et les accessoires nécessaires à son bon fonctionnement.
Code interne |  | Désignation | Quantité | Unité | Prix unitaire | Prix total
mt38aci010k |  | Ballon tampon, en acier noir, 80 l, hauteur 740 mm, diamètre 480 mm, isolation de 50 mm d'épaisseur avec polyuréthane à haute densité, avec thermomètres. | 1 | U | 73243.9 | 73243.9
mt37sve010d |  | Vanne à sphère en laiton nickelé à visser de 1". | 4 | U | 1466.46 | 5865.84
mt38www010 |  | Produits complémentaires pour installation de chauffage. | 1 | U | 307.62 | 307.62
mo004 |  | Compagnon professionnel III/CP2 chauffagiste. | 0.492 | h | 717.33 | 352.93
mo103 |  | Ouvrier professionnel II/OP chauffagiste. | 0.492 | h | 520.85 | 256.26
|  | Frais de chantier des unités d'ouvrage | 2 | % | 80026.5 | 1600.53
Coût d'entretien décennal: 17.141,68DA les 10 premières années. |  |  |  |  | Montant total HT: | 81627.1