## Feuille 1
TCE380 | U | Groupe hydraulique avec échangeur pour production d'E.C.S.
Ensemble de 2 groupes hydrauliques pour production d'E.C.S., débit 40 l/min, modèle aguaFLOW exclusive 2x VPM 20/25 /2 W "VAILLANT", chacun d'eux constitué d'échangeur à plaques en acier inoxydable, pompe de circulation, sonde de température, vanne à trois voies, purgeur d'air, vanne de sécurité, centrale de régulation avec écran de visualisation de la production d'E.C.S., isolation thermique en EPP et kit pour l'installation dans la paroi, vanne d'isolement motorisée. Comprend les vannes d'isolement, les éléments de montage et les accessoires nécessaires à son bon fonctionnement.
Code interne |  | Désignation | Quantité | Unité | Prix unitaire | Prix total
mt38vai535a |  | Ensemble de 2 groupes hydrauliques pour production d'E.C.S., débit 40 l/min, modèle aguaFLOW exclusive 2x VPM 20/25 /2 W "VAILLANT", chacun d'eux constitué d'échangeur à plaques en acier inoxydable, pompe de circulation, sonde de température, vanne à trois voies, purgeur d'air, vanne de sécurité, centrale de régulation avec écran de visualisation de la production d'E.C.S., isolation thermique en EPP et kit pour l'installation dans la paroi. | 1 | U | 1125210 | 1125210
mt38vai497a |  | Vanne d'isolement motorisée, pour groupe hydraulique en cascade aguaFLOW exclusive. | 1 | U | 70497.2 | 70497.2
mt38www011 |  | Produits complémentaires pour installations d'E.C.S. | 1 | U | 265.51 | 265.51
mo004 |  | Compagnon professionnel III/CP2 chauffagiste. | 0.984 | h | 717.33 | 705.85
mo103 |  | Ouvrier professionnel II/OP chauffagiste. | 0.984 | h | 520.85 | 512.52
|  | Frais de chantier des unités d'ouvrage | 2 | % | 1197190 | 23943.8
Coût d'entretien décennal: 256.438,13DA les 10 premières années. |  |  |  |  | Montant total HT: | 1221130